## WebG2461_a_0
| Power Puissance kW | Engine speed Vitesse moteur min-1 | PTO speed Vitesse PDF min-1 | Torque Couple N.m | Hourly consumption Consommation horaire l/h | Specific consumption Consommation spécifique g/kWh | Make & model Marque & modèle
| 1.7 | 2511 | 749 | 6.34 | 4.2 | 2102 | Escorts Limited Limited FARMTRAC 6075 - 4WD (4 WD)
| 11.2 | 2495 | 744 | 42.95 | 6.21 | 463 | OECD approval number Numéro d'approbation OCDE
| 22.3 | 2478 | 739 | 85.89 | 9.16 | 344 | 2/3 060
| 33.2 | 2464 | 735 | 128.5 | 11.59 | 292
| 44.1 | 2454 | 732 | 171.5 | 14.58 | 277
| 46 | 2247 | 670 | 195.57 | 14 | 254
| 46.4 | 2196 | 655 | 201.75 | 13.83 | 249
| 47.4 | 2149 | 641 | 210.8 | 13.8 | 243
Maximum power Puissance maximale | 47.6 | 2098 | 626 | 216.56 | 13.71 | 241
| 47.1 | 2045 | 610 | 219.98 | 13.36 | 237
| 46.9 | 1998 | 596 | 223.98 | 13.12 | 234
| 45.9 | 1898 | 566 | 230.83 | 12.56 | 229
| 45.4 | 1807 | 539 | 239.77 | 12.17 | 224
| 43.7 | 1697 | 506 | 245.75 | 11.58 | 222
| 42.2 | 1599 | 477 | 251.65 | 10.99 | 218
Maximum torque Couple maximal | 39.7 | 1499 | 447 | 252.64 | 10.32 | 218
| 38.2 | 1445 | 431 | 252.5 | 9.96 | 218
| 37 | 1402 | 418 | 252.22 | 9.62 | 217
| 32.8 | 1274 | 380 | 245.67 | 8.68 | 221
| 26.9 | 1093 | 326 | 234.53 | 7.4 | 231
A. Nominal speed Régime nominal | 46.4 | 2196 | 655 | 201.7 | 13.82 | 249
B. 85% of torque obtained in A du couple obtenu en A | 44.1 | 2454 | 732 | 171.5 | 14.58 | 277
C. 75% of torque defined in B du couple défini en B | 33.2 | 2464 | 735 | 128.5 | 11.59 | 292
D. 50% of torque defined in B du couple défini en B | 22.3 | 2478 | 739 | 85.89 | 9.16 | 344
E. 25% of torque defined in B du couple défini en B | 11.2 | 2495 | 744 | 42.95 | 6.21 | 463
F. Unloaded A vide | 1.7 | 2511 | 749 | 6.34 | 4.2 | 2065
G. Standard PTO speed Régime normalisé PDF | 45.4 | 1807 | 539 | 239.77 | 12.17 | 224
H. 85% of torque obtained in G du couple obtenu en G | 45.1 | 2112 | 630 | 203.73 | 13 | 241
I. 75% of torque defined in H du couple défini en H | 34.8 | 2173 | 648 | 153 | 10.69 | 257
J. 50% of torque defined in H du couple défini en H | 23.3 | 2183 | 651 | 102 | 8.25 | 296
K. 25% of torque defined in H du couple défini en H | 11.7 | 2196 | 655 | 51 | 5.28 | 376
L. Unloaded A vide | 1.6 | 2216 | 661 | 7.04 | 3.36 | 1756
M. Nominal speed Régime nominal | 46.5 | 2200 | 656 | 201.71 | 13.83 | 249
N. 80% of power obtained in M. de la puissance obtenue en M. | 37.2 | 2464 | 735 | 144.05 | 12.55 | 282
O. 80% of power obtained in M. with governor control set to 90% of rated engine speed de la puissance obtenue en M. commande du régulateur réglée sur 90% du régime nominal | 37.2 | 1982 | 591 | 179.25 | 10.62 | 239
P. 40% of power obtained in M. with governor control set to 90% of rated engine speed de la puissance obtenue en M. commande du régulateur réglée sur 90% du régime nominal | 18.6 | 1982 | 591 | 89.77 | 6.78 | 304
Q. 60% of power obtained in M. with governor control set to 60% of rated engine speed de la puissance obtenue en M. commande du régulateur réglée sur 60% du régime nominal | 27.9 | 1321 | 394 | 201.64 | 7.48 | 224
R. 40% of power obtained in M. with governor control set to 60% of rated engine speed de la puissance obtenue en M. commande du régulateur réglée sur 60% du régime nominal | 18.6 | 1320 | 394 | 134.21 | 5.57 | 250